## GenData
| US Dollar/kW | US Dollar/kW/year | Tons of CO2 | US cents/kWh | Years | % | USD/kW/year |  |  | *GAS
| Capex | FOM | Emissions | Opex | Life | WACC | AnnCapex |  |  | 1318.12
Coal | 3481.92 | 87.048 | 0.9 | 0.04 | 30 | 8% | 309.29 | 641.618 | 0.10463
Solar | 946.12 | 23.653 | 0 | 0 | 20 | 8% | 96.3644 | 120.0174 | 0.065241
Wind | 1883.56 | 37.6712 | 0 | 0 | 30 | 8% | 167.3118 | 204.983 | 0.065
Gas | 1318.12 | 32.953 | 0.5 | 0.075 | 30 | 8% | 117.0852 | 609.9382 | 0.099468

## Profile
Normalized profile for 1 kW peak, 1 kW solar and wind
| Load | Solar | Wind | Datacenter
1 | 0.73652 | 0 | 0.25 | 0.93182
2 | 0.71689 | 0 | 0.272 | 0.93182
3 | 0.68959 | 0 | 0.275 | 0.93182
4 | 0.68621 | 0 | 0.251 | 0.93182
5 | 0.68277 | 0 | 0.241 | 0.93182
6 | 0.6978 | 0.005 | 0.246 | 0.93182
7 | 0.72481 | 0.096 | 0.262 | 0.95455
8 | 0.74717 | 0.301 | 0.341 | 0.95455
9 | 0.74563 | 0.482 | 0.48 | 0.95455
10 | 0.72261 | 0.614 | 0.521 | 0.97727
11 | 0.73868 | 0.696 | 0.511 | 0.97727
12 | 0.71598 | 0.732 | 0.505 | 1
13 | 0.7285 | 0.725 | 0.498 | 1
14 | 0.7649 | 0.675 | 0.494 | 1
15 | 0.77048 | 0.567 | 0.498 | 1
16 | 0.80129 | 0.434 | 0.502 | 1
17 | 0.87742 | 0.264 | 0.477 | 1
18 | 0.95688 | 0.085 | 0.391 | 0.95455
19 | 1 | 0 | 0.284 | 0.95455
20 | 0.98946 | 0 | 0.262 | 0.95455
21 | 0.97407 | 0 | 0.274 | 0.93182
22 | 0.92913 | 0 | 0.305 | 0.93182
23 | 0.85119 | 0 | 0.311 | 0.93182
24 | 0.7822 | 0 | 0.336 | 0.93182

## REUncert
Uncertainty of RE (I have kept coal just to minimize changing the code ..)
Scale is the scaling factor relative to average scenario. Probability is the probability of the scenario
|  | Scale | Prob
Wind | Avg | 1 | 0.5 | 0.5 | 1
Wind | Low | 0.7 | 0.3 | 0.3 | 0.6
Wind | High | 1.1 | 0.2 | 0.2 | 1.3
Solar | Avg | 1 | 0.6 | 0.6 | 1 | 1
Solar | Low | 0.8 | 0.1 | 0.1 | 0.8 | 0.8
Solar | High | 1.2 | 0.3 | 0.3 | 1.2 | 1.2
Coal | Avg | 1 | 0.6 | 0.6 | 1
Coal | Low | 1 | 0.1 | 0.1 | 1
Coal | High | 1 | 0.3 | 0.3 | 1
Gas | Avg | 1 | 0.6
Gas | Low | 1 | 0.1
Gas | High | 1 | 0.3